## BOM
PROYECTO ROBOTICA SCI-B.I.A.S. BOM 1
ITEM | # PARTE | TIPO | CARACTERISTICAS | COSTO | RANGO
1 | 871-B57891M0103J000 | Termistor NTC estándar con resistencia de 10kΩ a 25°C. | SENSOR DE TEMPERATURA | $0.50 - $1.00 USD | 5°-50°
2 | 713-12C | Sensor capacitivo sin contacto para detección de nivel de líquidos a través de superficies no metálicas. | SENSOR NIVEL DE AGUA | $10.00 - $15.00 USD
3 | DFR-SEN0161 | Kit de sensor de pH con sonda y módulo adaptador. | SENSOR PH AGUA | $30.00 - $40.00 USD | 0-14
4 | 522-TSD-10 | Sensor de turbidez con salida analógica. | SENSOR DE TURBIDEZ | $10.00 - $15.00 USD | 0-1000 NTU
5 | 1856-12VDC | Bomba de agua sumergible de 12V, ideal para sistemas pequeños. | BOMBA DE AGUA | 4.99
6 | 20900 | Manguera flexible de PVC de 1/4 pulgada, ideal para bombas de agua mini de 12V. | MANGUERA BOMBA DE AGUA | $2.50 por metro
7 | 36011 | Acople rápido de plástico para mangueras de 1/4 pulgada, ideal para conexiones rápidas. | ACOPLE MANGUERA | 1.5
8 | 23981 | Válvula electrohidráulica de 12V, tamaño compacto, adecuada para proyectos de robótica. | VALVULA ELECTRO-HIDRAULICA | 6.99 | 0-10 Bar
9 | ESP32-DEVKITC | Placa de desarrollo con microcontrolador ESP32, compatible con Wi-Fi y Bluetooth, ideal para proyectos de IoT. | MCRO-ESP32 | 9.99
PROYECTO ROBOTICA SCI-B.I.A.S. BOM 2
ITEM | # PARTE | TIPO | CARACTERISTICAS | COSTO | RANGO
1 | 926-LM35DZ | Sensor de temperatura analógico con salida lineal de 10mV/°C. | SENSOR DE TEMPERATURA | $1.50 - $2.00 USD | 5°-50°
2 | NOYITO-300-0001 | Módulo con sensor de detección de nivel de agua, adecuado para interruptores de driver. | SENSOR NIVEL DE AGUA | 6.5
3 | DFR-PH-4502C | Sensor de pH con sonda y módulo de interfaz analógica, adecuado para Arduino y ESP32. | SENSOR PH AGUA | $15.00 - $25.00 USD | 0-14
4 | DFR-SEN0189 | Sensor de turbidez analógico que mide la cantidad de partículas suspendida. | SENSOR DE TURBIDEZ | $15.00 - $20.00 USD | 0-1000 NTU
5 | 35313 | Mini bomba de agua de 12V, compatible con microcontroladores . Puede manejar líquidos de baja viscosidad. | BOMBA DE AGUA
6 | 19301 | Manguera de goma flexible de 1/4 pulgada, adecuada para conectar las bombas de agua mini a sistemas de tuberías o componentes pequeños. | MANGUERA BOMBA DE AGUA | $3.00 por metro
7 | 38927 | Acople metálico para mangueras de 1/4 pulgada. | ACOPLE MANGUERA | 1.8
8 | 21144 | Mini válvula electrohidráulica de 12V, ideal para aplicaciones pequeñas que requieren control de flujo en sistemas hidráulicos o de agua. | VALVULA ELECTRO-HIDRAULICA | 8.5 | 0-10 bAR
9 | ESP32-WROOM-32 | Módulo con microcontrolador ESP32, ofrece conectividad Wi-Fi y Bluetooth, adecuado para proyectos de automatización. | MCRO-ESP32 | 4.5
PROYECTO ROBOTICA SCI-B.I.A.S. BOM 3
ITEM | # PARTE | TIPO | CARACTERISTICAS | COSTO | RANGO
DS18B20

## PINES
ESP | SALIDAS | ENTRADAS
Alimentación:
1. 3V3
2. GND
3. EN
I2C:
4. GPIO21 (SDA)
5. GPIO22 (SCL)
UART:
6. GPIO1 (TXD0)
7. GPIO3 (RXD0)
8. GPIO9 (TXD1)
9. GPIO10 (RXD1)
10. GPIO17 (TXD2)
11. GPIO16 (RXD2)
SPI:
12. GPIO18 (SCK)
13. GPIO19 (MISO)
14. GPIO23 (MOSI)
15. GPIO5 (SS)
ADC (Entradas analógicas):
16. GPIO32 (ADC1_CH4)
17. GPIO33 (ADC1_CH5)
18. GPIO34 (ADC1_CH6)
19. GPIO35 (ADC1_CH7)
20. GPIO36 (ADC1_CH0)
21. GPIO39 (ADC1_CH3)
DAC:
22. GPIO25 (DAC1)
23. GPIO26 (DAC2)
Pines táctiles (Touch):
24. GPIO32 (T9)
25. GPIO33 (T8)
26. GPIO27 (T7)
27. GPIO14 (T6)
28. GPIO12 (T5)
29. GPIO13 (T4)
30. GPIO15 (T3)
31. GPIO2 (T2)
32. GPIO4 (T0)
Otros pines importantes:
33. GPIO0 (Modo de arranque y programación)
34. GPIO2 (Conectado al LED interno, afecta el arranque)
35. GPIO15 (Debe estar en ALTO para arranque normal)
36. GPIO6, GPIO7, GPIO8, GPIO9, GPIO10, GPIO11 (Reservados para la memoria flash, no usar en proyectos)